## INPUT
FOTOVOLTAICO
Datos de contacto | Nombre
Correo
Dirección | Especifique PIN en Maps
¿Vives en casa o departamento? | Casa | AVANZAMOS
¿Cuentas con suministro eléctrico? | NO |  | VERANO | SI
¿Cuantas personas viven en la casa? | 4 | En pesos / N° de habitantes | INVIERNO | NO
¿cuentas con suministro de agua o tienes agua de pozo? | SI |  | PAREJO
BOMBA DE CALOR
Datos de contacto | Nombre
Correo
Dirección | Especifique PIN en Maps
Buscas bomba de calor para | Temperado de piscina | AVANZAMOS
Superficie de piscina | 50 | N° de habitantes / m2
Profundidad media | 1.5 | metros
AUDITORIA ENERGÉTICA
⚡ Una buena auditoría energética comienza por conocerte. Ya sea para una residencial, comercial o industrial, nuestra recomendación es agendar una breve reunión para levantar la información clave y ofrecerte un plan a medida. 👉Agenda una llamada con un especialista

## CALCULADORA
Existe suministro elecéctrico
| Consumo | 0 | CLP
| Potencia | 0 | kWp
|  | Qty | UM | CU | CT
1 | Módulo Fotovoltaico | 0 | UN | 71458.75 | 0
2 | Inversor | 0 | UN | 194385 | 0
3 | Estructura Montaje | 0 | GL | 17756.25 | 0
4 | Material Eléctrico | 1 | GL | 280513.75 | 280513.75
5 | Conductor CC | 1 | GL | 183133.75 | 183133.75
6 | Conductor CA | 1 | GL | 68181.25 | 68181.25
7 | Ingeniería | 0 | GL | 87500 | 0
8 | Instalación + Puesta en Marcha | 0 | GL | 281250 | 0
9 | Seguridad | 0 | GL | 12500 | 0
10 | Tramitación | 1 | GL | 250000 | 250000
11 | Gastos Generales | 0 | GL | 50000 | 0
|  |  |  | TOTAL NETO | 781828.75
NO hay suministro elecéctrico
| N° habitantes | 4
| Suministro de agua | NO
|  | Paneles | Inversor | Baterias
| Menor o igual a 2 con suministro | 8 | 5 | 5
| Menor o igual a 4 con suministro | 8 | 5 | 10
| Menor o igual a 2 sin suministro | 10 | 8 | 10
| Menor o igual a 4 sin suministro | 12 | 10 | 10
| Mayor a 4 con suministro | 10 | 8 | 10
| Mayor a 4 sin suministro | 16 | 10 | 15
1 | Módulo Fotovoltaico | 12 | UN | 106097.561 | 1273170.7317
2 | Inversor | 10 | kW | 150000 | 1500000
3 | Baterias | 10 | kWh | 212000 | 2120000
4 | Estructura Montaje | 12 | GL | 17756.25 | 213075
5 | Material Eléctrico | 1 | GL | 280513.75 | 280513.75
6 | Conductor CC | 1 | GL | 183133.75 | 183133.75
7 | Conductor CA | 1 | GL | 68181.25 | 68181.25
8 | Ingeniería | 1 | GL | 320000 | 320000
9 | Instalación + Puesta en Marcha | 12 | GL | 112352.8963 | 1348234.7561
10 | Seguridad | 1 | GL | 50000 | 50000
11 | Gastos Generales | 1 | GL | 300000 | 300000
|  |  |  | TOTAL NETO | 7656309.2378
Bomba de calor
| Tecnología | Temperado de piscina
| Bomba seleccionada | POOLTEMP NEO 18
| BOMBA DE CALOR ACS ECO 300 LITROS |  |  | 2604515
| BOMBA DE CALOR ECO 200 LITROS |  |  | 2160500
| BOMBA DE CALOR PISCINA POOLTEMP NEO INVERTER 7 |  |  | 1654100
| BOMBA DE CALOR PISCINA POOLTEMP NEO INVERTER 9 |  |  | 1713500
| BOMBA DE CALOR PISCINA POOLTEMP NEO INVERTER 13 |  |  | 1853900
| BOMBA DE CALOR PISCINA POOLTEMP NEO INVERTER 18 |  |  | 2375000